## List1
ODKORŇOVAČ PRO PILY
NÁVOD NA POUŽITÍ
1. Kladka pohonu řemene
2. Klínový řemen
3. Rameno
4. Fixační šroub
5. Pilinový kryt
6. Kryt těla odkorňovače
7. Šroub nože
8. Podložka nože
9. Tělo odkorňovače
10. Kladka čelní
11. Upevňovací klíč
12. Oboustranný nůž
13. Zarážka pístu STOP
POUŽITÍ ODKORŇOVAČE
Odkorňovač je určen pro dodatečnou montáž (záměnou za řezací lištu) na pily
Echo za účelem loupání a odstraňování kůry při těžbě dřeva.
Před použitím si pozorně přečtěte tento návod a řiďte se pokynu v návodu uvedenými,
aby byla minimalizována rizika, spojená s použitím přídavného zařízení.
Montáž a uvedení do provozu může provádět pouze osoba, která je oprávněna obsluhovat
motorové pily !!
Instalujte kladku pohonu-1 záměnou za řetězové kolo a upevněte rameno-3 záměnou za
vodicí lištu pily, zkompletujte přídavné zařízení.
Výšku nožů upravte podle aktuální výšky kůry stromů pomocí přiloženého montážního klíče.
POZOR : všechny čtyři nože musí mít nastavenu stejnou a správnou výšku,odpovídající
tloušťce odstraňované kůry !! Pouze v takovém případě lze zaručit správné fungování
zařízení.Pro nastavení je možné použít přiložené kovové měrky.
Nože lze dodatečně brousit pod úhlem 40 stupňů.
DŮLEŽITÉ UPOZORNĚNÍ
- klínový řemen pohonu-2 nesmí být příliš těsný, ani příliš volný
- před odkorňováním se ujistěte, že část s řemenem je na správné straně,
jak je znázorněno na ilustračním obrázku
- při seřizování a výměně nožů se ujistěte,že podložka-8 s čepem je ve správné
poloze,tj. čep musí být na čelní straně podložky !!
- provádějte pravidelnou denní údržbu-mazání ložisek těla-9 odkorňovače !!
POZOR - U DÍLŮ PODLÉHAJÍCÍCH OPOTŘEBENÍ Z DŮVODU NADMĚRNÉHO ZATÍŽENÍ
JE VÝROBCEM POSKYTNUTA OMEZENÁ ZÁRUKA V DÉLCE MAX. 6-TI MĚSÍCŮ -
VIZ PLATNÝ REKLAMAČNÍ ŘÁD SPOLEČNOSTI H.C.S Tišice
Dovozce: H.C.S. s r.o.TIŠICE, MĚLNICKÁ 158